## Tabelle1
f [Hz] | Ue [V] | Ua [V] | jω [dB] | dt [ms] | phi [°]
20 | 0.181 | 0.7 | 11.7484 | 12.0833 | 87
50 | 0.181 | 1.8 | 19.9519 | 2.2 | 39.6
100 | 0.181 | 3.38 | 25.4248 | 0.27 | 9.72
500 | 0.181 | 5.2 | 29.1665 | 0.022 | 3.96
1000 | 0.181 | 5.3 | 29.3319 | 0.0084 | 3.024
5000 | 0.181 | 5.22 | 29.1998 | 0.002 | 3.6
10000 | 0.181 | 5.06 | 28.9294 | 0.0008 | 2.88
50000 | 0.181 | 5.02 | 28.8605 | 5.34e-05 | 0.9612
1000000 | 0.181 | 4.8 | 28.4713 | 0 | 0
2500000 | 0.181 | 2.9 | 24.0944 | -2.4e-05 | -21.6
5000000 | 0.181 | 1.7 | 19.4554 | -4.6e-05 | -82.8
| Calculated | Measured
UB1 | 2,1V | 2V
UE1 | 1,5V | 1,5V
UBE | 0,6V | 0,6V
UC1 | 0,6V | 0,6V
UBE2 | 0,6V | 0,6V
UCE1 | 6,75V | 6,46V
URC2 | 6,75V | 7,19V
URB2 | 12,9V | 12,99V